## 1a
Current (mA) | Voltage (V) | Current (A) | Power dissipation | Resistive? | Resistance (Ω)
0.12 | 1.149 | 0.00012 | 0.00013788 | YES | 9575
0.24 | 2.29 | 0.00024 | 0.0005496 | YES | 9541.6667
0.39 | 3.84 | 0.00039 | 0.0014976 | YES | 9846.1538
0.56 | 5.47 | 0.00056 | 0.0030632 | YES | 9767.8571
0.78 | 7.7 | 0.00078 | 0.006006 | YES | 9871.7949 |  | -20000000000
1.05 | 10.34 | 0.00105 | 0.010857 | YES | 9847.619
1.12 | 11.09 | 0.00112 | 0.012421 | YES | 9901.7857
1.13 | 11.11 | 0.00113 | 0.012554 | YES | 9831.8584
-0.12 | -1.146 | -0.00012 | 0.00013752 | YES | 9550
-0.15 | -1.472 | -0.00015 | 0.0002208 | YES | 9813.3333
-0.28 | -2.792 | -0.00028 | 0.00078176 | YES | 9971.4286
-0.45 | -4.44 | -0.00045 | 0.001998 | YES | 9866.6667
-0.58 | -5.74 | -0.00058 | 0.0033292 | YES | 9896.5517
-0.81 | -8.06 | -0.00081 | 0.0065286 | YES | 9950.6173
-1.09 | -10.82 | -0.00109 | 0.011794 | YES | 9926.6055
-1.13 | -11.16 | -0.00113 | 0.012611 | YES | 9876.1062
V=IR
I=V/R

## 1b
Current (mA) | Voltage (V) | Current (A) | Power dissipation | Resistive? | Resistance (Ω)
-0.64 | -0.631 | -0.00064 | 0.00040384 | YES | 985.9375
-0.78 | -0.763 | -0.00078 | 0.00059514 | YES | 978.2051
-1.71 | -1.688 | -0.00171 | 0.0028865 | YES | 987.1345
-2.84 | -2.807 | -0.00284 | 0.0079719 | YES | 988.3803
-4.13 | -4.07 | -0.00413 | 0.016809 | YES | 985.4722
-5.81 | -5.72 | -0.00581 | 0.033233 | YES | 984.5095
-6.18 | -6.08 | -0.00618 | 0.037574 | YES | 983.8188
-6.19 | -6.1 | -0.00619 | 0.037759 | YES | 985.4604
-6.2 | -6.11 | -0.0062 | 0.037882 | YES | 985.4839
0.64 | 0.633 | 0.00064 | 0.00040512 | YES | 989.0625
0.82 | 0.789 | 0.00082 | 0.00064698 | YES | 962.1951
1.46 | 1.436 | 0.00146 | 0.0020966 | YES | 983.5616
1.73 | 1.702 | 0.00173 | 0.0029445 | YES | 983.815
2.15 | 2.112 | 0.00215 | 0.0045408 | YES | 982.3256
2.37 | 2.336 | 0.00237 | 0.0055363 | YES | 985.654
2.7 | 2.658 | 0.0027 | 0.0071766 | YES | 984.4444
3.23 | 3.184 | 0.00323 | 0.010284 | YES | 985.7585
3.93 | 3.86 | 0.00393 | 0.01517 | YES | 982.1883
4.52 | 4.45 | 0.00452 | 0.020114 | YES | 984.5133
5.4 | 5.31 | 0.0054 | 0.028674 | YES | 983.3333
6.16 | 6.07 | 0.00616 | 0.037391 | YES | 985.3896
6.18 | 6.09 | 0.00618 | 0.037636 | YES | 985.4369

## 1c
Current (mA) | Voltage (V) | Current (A) | Power dissipation | Resistive? | Resistance (Ω)
11.78 | 0.545 | 0.01178 | 0.0064201 | YES | 46.2649
11.64 | 0.538 | 0.01164 | 0.0062623 | YES | 46.2199
10.56 | 0.488 | 0.01056 | 0.0051533 | YES | 46.2121
9.3 | 0.43 | 0.0093 | 0.003999 | YES | 46.2366
8.18 | 0.376 | 0.00818 | 0.0030757 | YES | 45.9658
7.06 | 0.326 | 0.00706 | 0.0023016 | YES | 46.1756
6.21 | 0.287 | 0.00621 | 0.0017823 | YES | 46.2158
5.18 | 0.239 | 0.00518 | 0.001238 | YES | 46.139
4.38 | 0.202 | 0.00438 | 0.00088476 | YES | 46.1187
3.27 | 0.151 | 0.00327 | 0.00049377 | YES | 46.1774
2.61 | 0.121 | 0.00261 | 0.00031581 | YES | 46.3602
1.8 | 0.083 | 0.0018 | 0.0001494 | YES | 46.1111
1.32 | 0.06 | 0.00132 | 7.92e-05 | YES | 45.4545
1.25 | 0.057 | 0.00125 | 7.125e-05 | YES | 45.6
-1.22 | -0.056 | -0.00122 | 6.832e-05 | YES | 45.9016
-2.77 | -0.127 | -0.00277 | 0.00035179 | YES | 45.8484
-3.77 | -0.174 | -0.00377 | 0.00065598 | YES | 46.1538
-4.67 | -0.215 | -0.00467 | 0.001004 | YES | 46.0385
-5.39 | -0.249 | -0.00539 | 0.0013421 | YES | 46.1967
-6.55 | -0.303 | -0.00655 | 0.0019847 | YES | 46.2595
-8.35 | -0.386 | -0.00835 | 0.0032231 | YES | 46.2275
-9.81 | -0.454 | -0.00981 | 0.0044537 | YES | 46.2793
-10.86 | -0.502 | -0.01086 | 0.0054517 | YES | 46.2247
-11.77 | -0.545 | -0.01177 | 0.0064147 | YES | 46.3042

## 1d
Current (mA) | Voltage (V) | Current (A) | Power dissipation | Resistive? | Resistance (Ω)
11.55 | 0.697 | 0.01155 | 0.0080503 | YES | 60.3463
10.78 | 0.694 | 0.01078 | 0.0074813 | YES | 64.3785
9.87 | 0.69 | 0.00987 | 0.0068103 | YES | 69.9088
8.81 | 0.686 | 0.00881 | 0.0060437 | YES | 77.8661
7.6 | 0.68 | 0.0076 | 0.005168 | YES | 89.4737
6.58 | 0.674 | 0.00658 | 0.0044349 | YES | 102.4316
5.43 | 0.666 | 0.00543 | 0.0036164 | YES | 122.6519
4.45 | 0.658 | 0.00445 | 0.0029281 | YES | 147.8652
3.22 | 0.644 | 0.00322 | 0.0020737 | YES | 200
2.06 | 0.625 | 0.00206 | 0.0012875 | YES | 303.3981
1.12 | 0.599 | 0.00112 | 0.00067088 | YES | 534.8214
1.01 | 0.598 | 0.00101 | 0.00060398 | YES | 592.0792
0.96 | 0.596 | 0.00096 | 0.00057216 | YES | 620.8333
0.87 | 0.592 | 0.00087 | 0.00051504 | YES | 680.4598
0.76 | 0.586 | 0.00076 | 0.00044536 | YES | 771.0526
0.73 | 0.585 | 0.00073 | 0.00042705 | YES | 801.3699
0.7 | 0.579 | 0.0007 | 0.0004053 | YES | 827.1429
0 | -1.26 | 0 | 0 |  | N/A
0 | -2.059 | 0 | 0 |  | N/A
0 | -3.36 | 0 | 0 |  | N/A
0 | -5.35 | 0 | 0 |  | N/A
0 | -6.33 | 0 | 0 |  | N/A
0 | -8.54 | 0 | 0 |  | N/A
0 | -10.56 | 0 | 0 |  | N/A
0 | -11.96 | 0 | 0 |  | N/A
0 | -12.28 | 0 | 0 |  | N/A

## 1e
Current (mA) | Voltage (V) | Current (A) | Power dissipation | Resistive? | Resistance (Ω)
0 | 1.298 | 0 | 0 | YES | #DIV/0!
0.72 | 1.63 | 0.00072 | 0.0011736 | YES | 2263.8889
1.93 | 1.668 | 0.00193 | 0.0032192 | YES | 864.2487
2.77 | 1.684 | 0.00277 | 0.0046647 | YES | 607.9422
3.95 | 1.702 | 0.00395 | 0.0067229 | YES | 430.8861
4.78 | 1.712 | 0.00478 | 0.0081834 | YES | 358.159
5.32 | 1.718 | 0.00532 | 0.0091398 | YES | 322.9323
6.04 | 1.726 | 0.00604 | 0.010425 | YES | 285.7616
7.26 | 1.739 | 0.00726 | 0.012625 | YES | 239.5317
8.48 | 1.75 | 0.00848 | 0.01484 | YES | 206.3679
9.57 | 1.759 | 0.00957 | 0.016834 | YES | 183.8036
10.33 | 1.765 | 0.01033 | 0.018232 | YES | 170.8616
10.56 | 1.767 | 0.01056 | 0.01866 | YES | 167.3295
0 | -1.26 | 0 | 0 | YES | #DIV/0!
0 | -1.933 | 0 | 0 |  | N/A
0 | -3.82 | 0 | 0 |  | N/A
0 | -5.76 | 0 | 0 |  | N/A

## 1f
Current (mA) | Voltage (V) | Current (A) | Power dissipation | Resistive? | Resistance (Ω)
19.32 | 1 | 0.01932 | 0.01932 | YES | 51.7598
26.54 | 1.977 | 0.02654 | 0.05247 | YES | 74.4913
30.04 | 2.525 | 0.03004 | 0.075851 | YES | 84.0546
35.41 | 3.42 | 0.03541 | 0.1211 | YES | 96.5829
40.22 | 4.33 | 0.04022 | 0.17415 | YES | 107.6579
45.31 | 5.36 | 0.04531 | 0.24286 | YES | 118.2962
50.15 | 6.44 | 0.05015 | 0.32297 | YES | 128.4148
55.7 | 7.77 | 0.0557 | 0.43279 | YES | 139.4973
60.34 | 8.96 | 0.06034 | 0.54065 | YES | 148.4919
65.73 | 10.4 | 0.06573 | 0.68359 | YES | 158.223
-20.64 | -0.979 | -0.02064 | 0.020207 | YES | 47.4322
-25.4 | -1.666 | -0.0254 | 0.042316 | YES | 65.5906
-30.5 | -2.466 | -0.0305 | 0.075213 | YES | 80.8525
-35.53 | -3.33 | -0.03553 | 0.11831 | YES | 93.7236
-40.16 | -4.2 | -0.04016 | 0.16867 | YES | 104.5817
-45.66 | -5.33 | -0.04566 | 0.24337 |  | N/A
-50.55 | -6.42 | -0.05055 | 0.32453 |  | N/A
-55.44 | -7.6 | -0.05544 | 0.42134 |  | N/A
-60.92 | -9.02 | -0.06092 | 0.5495 |  | N/A
-65.07 | -10.16 | -0.06507 | 0.66111 |  | N/A

## 1g
Current (mA) | Voltage (V) | Current (A) | Power dissipation | Resistive? | Resistance (Ω)
537.5 | 1.211 | 0.5375 | 0.65091 | YES | 2.253
272.4 | 1.341 | 0.2724 | 0.36529 | YES | 4.9229
37.55 | 1.461 | 0.03755 | 0.054861 | YES | 38.9081
10.55 | 1.477 | 0.01055 | 0.015582 | YES | 140
6.81 | 1.481 | 0.00681 | 0.010086 | YES | 217.4743
4.7 | 1.484 | 0.0047 | 0.0069748 | YES | 315.7447
3.28 | 1.486 | 0.00328 | 0.0048741 | YES | 453.0488
2.54 | 1.487 | 0.00254 | 0.003777 | YES | 585.4331
1.45 | 1.489 | 0.00145 | 0.0021591 | YES | 1026.8966
540.2 | 1.212 | 0.5402 | 0.65472 | YES | 2.2436
337.1 | 1.308 | 0.3371 | 0.44093 | YES | 3.8802
87.5 | 1.43 | 0.0875 | 0.12513 | YES | 16.3429
158.8 | 1.396 | 0.1588 | 0.22168 | YES | 8.7909

## 1h
Current (mA) | Voltage (V) | Current (A) | Power dissipation | Resistive? | Resistance (Ω) | Actual V | 10.01
0.46 | 4.81 | 0.00046 | 0.0022126 | YES | 10456.5217
0.96 | 4.56 | 0.00096 | 0.0043776 | YES | 4750
1.28 | 4.4 | 0.00128 | 0.005632 | YES | 3437.5
2.19 | 3.95 | 0.00219 | 0.0086505 | YES | 1803.653
3.29 | 3.4 | 0.00329 | 0.011186 | YES | 1033.4347
4.11 | 3 | 0.00411 | 0.01233 | YES | 729.927
5.06 | 2.528 | 0.00506 | 0.012792 | YES | 499.6047
6.21 | 1.963 | 0.00621 | 0.01219 | YES | 316.1031
7.84 | 1.153 | 0.00784 | 0.0090395 | YES | 147.0663
8.64 | 0.746 | 0.00864 | 0.0064454 | YES | 86.3426
9.72 | 2.23 | 0.00972 | 0.021676 | YES | 229.4239
10.14 | 0.019 | 0.01014 | 0.00019266 | YES | 1.8738
V_0 = V ( R_2 ) / (R_1 + R_2)
[6 empty] | V_th = | 5
I_N = V_th / R_1
[6 empty] | I_N = | 0.005